## Sheet1
| BOM Item | Miromatrix Part # | Qty | Description | Manufacturer | Manufacturer # | Unit Price | Total Price
0 | 1 |  | 1 | Enclosure | Hoffman | CSD241210 | 200 | 200
1 | 2 |  | 1 | Enclosure Back Panel | Hoffman | CSD241210 | 50 | 50
2 | 3 | 2-000-037 | 1 | PLC - 5380 Series | Rockwell | 5069-L310ER | 2329.73 | 2329.73
3 | 4 | 2-000-038 | 1 | Module - Digital Input, 16ch | Rockwell | 5069-IB16 | 241 | 241
4 | 5 | 2-000-039 | 1 | Module - Digital Output, 16ch | Rockwell | 5069-OB16 | 312 | 312
5 | 6 | 2-000-040 | 1 | Module - Analogue Input, 8ch | Rockwell | 5069-IF8 | 795 | 795
6 | 7 | 2-000-041 | 1 | Module - Analogue Output, 8ch | Rockwell | 5069-OF8 | 1395 | 1395
7 | 8 | 2-000-042 | 1 | Module - Analogue Output, 4ch | Rockwell | 5069-OF4 | 756 | 756
8 | 9 | 2-000-043 | 5 | IO Module Removable Terminal Block | Rockwell | 5069-RTB18-SCREW | 56.73 | 283.65
9 | 10 | 2-000-044 | 1 | 24VDC Power Supply 5A | Rockwell | 1606-XLB120E | 162 | 162
10 | 11 | 2-000-006 | 1 | Ethernet Switch, Unmanaged, 5 port | Rockwell | 1783-US5T | 151 | 151
11 | 12 | 2-000-045 | 1 | Mobileview 10", DC, Red E-Stop | Rockwell | 2711T-T10R1N1 | 3302 | 3302
12 | 13 | 2-000-046 | 1 | IP20 junction box, 24V DC powered | Rockwell | 2711T-JBIP20DC | 500 | 500
13 | 14 | 2-000-047 | 1 | Cable, Mobileview to Junction Box, 5m | Rockwell | 2711T-5MCABLE | 250 | 250
14 | 15 | 2-000-048 | 4 | Module, Wheatstone Bridge Transmitter | Rockwell | 931S-B481 | 400 | 1600
15 | 16 | 2-000-049 | 1 | Module, Temperature Transmitter | Acromag | TT234-0600 | 210 | 210
16 | 17 | 2-000-009 | 50 | Terminal, Spring | Rockwell | 1492-L2 | 2 | 100
17 | 18 | 2-000-007 | 5 | Ground Terminal, Spring | Rockwell | 1492-LG2 | 2 | 10
18 | 19 | 2-000-008 | 10 | AC Fuseholder (5mmx20mm) - Neon | Rockwell | 1492-RFB4250 | 30 | 300
19 | 20 | 2-000-051 | 5 | 24vDC Interface Relay | Rockwell | 700-HLT2Z24 | 50 | 250
20 | 21 | 2-000-052 | 3 | Ethernet Passthrough | Harting | 09454521560 | 23.9 | 71.7
21 | 22 | 2-000-036 | 3 | Ethernet Cable, Cat5E, 3ft | Tripp Lite | N200-003-BK | 4.04 | 12.12
22 | 23 | 2-000-053 | 1 | M12 Connector, 12 pos | Phoenix Contact | 1419700 | 47.93 | 47.93
23 | 24 | 2-000-054 | 1 | Panel Mount Bulkhead, Pressure Sensor | Pendotech | PDKT-650-298BH | 100 | 100
24 | 25 | 2-000-055 | 1 | Pressure Sensor Extension Cable | Pendotech | PMAT-EXT-12F | 105 | 105
25 | 26 | 2-000-056 | 1 | Phone Jack 1/4" Panel Mount, Temp. Sensor | Switchcraft | 112AX | 2.96 | 2.96
26 | 27 | 2-000-057 | 1 | Temperature Cable Adapter | Pendotech | PDKT-650-TEMPB | 50 | 50
27 | 28 | 2-000-058 | 1 | DB25 Panel Mount Connector, Screw Terminals | McMaster/L-Com | 8048N16/DGB25FT | 23.85 | 23.85
28 | 29 | 2-000-059 | 4 | 1/4" Push-to-Connect, Bulkhead Connector | McMaster | 5779K677 | 5.58 | 22.32
29 | 30 | 2-000-060 | 1 | IEC Connector with Power Switch, Light | Schurter Inc. | DC11.0031.001 | 14.89 | 14.89
30 | 31 | 2-000-061 | 1 | M8 Connector, 3 pos, Front Nut, Male | Phoenix Contact | 1453478 | 20.15 | 20.15
31 | 32 | 2-000-062 | 1 | M8 Nut | Phoenix Contact | 1504071 | 2.2 | 2.2
32 | 33 | 1-000-005 | 1 | Gas Delivery Assembly |  |  | 1179.195 | 1179.195
33 | 34 | 2-000-076 | 3 | DIN Type B, 24VDC, 6.5' Cable, Gas Valve | McMaster | 4985K122 | 17.93 | 53.79
34 | 35 | 2-000-077 | 3 | DIN Type A, 24VDC, 10' Cable, Gas Switch | McMaster | 4985K124 | 22.68 | 68.04
35 | 36 | 2-000-078 | 1 | M12 Connector, 5 pos, Type A, Front Nut | Phoenix Contact | 1419700 | 21.26 | 21.26
36 | 37 | 2-000-079 | 4 | Nut, 1/4-20 Press-Fit, Zinc Plate (PEM Nut) | McMaster | 95185A199 | 0.3924 | 1.5696
37 | 38 | 2-000-075 | 4 | Screw, Socket Head, 1/4-20 x 5/16 lg, 18-8 SST | McMaster | 92196A534 | 0.1852 | 0.7408
38 | 39 | 2-000-081 | 4 | Screw, M6 x 1.0mm x 12mm lg, Btnhd, 18-8 SST | McMaster | 92095A226 | 0.2528 | 1.0112
39 | 40 | 2-000-074 | 2 | Screw, M3 x 0.5mm x 8mm lg, Flthd, 18-8 SST | McMaster | 92125A128 | 0.0435 | 0.087
40 | 41 | 2-000-082 | 2 | Nut, M3, SST 18-8 | McMaster | 91828A211 | 0.0527 | 0.1054
41 | 42 | 2-000-011 | 4 | Screw, #10 x 1/2" lg, Sheet Metal | McMaster | 90064A430 | 0.141 | 0.564
42 | 43 | 2-000-083 | 3 | DIN Rail, 35mm x 7.5mm x 10" lg | Rockwell | 199-DR1
43 | 44 | 2-000-022 | 1 | Ethernet Cable, Cat5E, 1ft | Tripp Lite | N002-001-BK | 2.4 | 2.4
44
45 | [6 empty] | TOTAL | 14999.263
0 | 1 | 2-000-003 | 1 | Enclosure, KX Series, Small, 200x200x120mm | Rittal | 1502.000 | 100 | 100
1 | 2 | 2-000-004 | 1 | Enclosure Back Plane, KX Enclosure | Rittal | 1562.800 | 50 | 50
2 | 3 | 2-000-005 | 1 | 24VDC - 150W Power Supply | Meanwell | LRS-150-24 | 60 | 60
3 | 4 | 2-000-006 | 1 | Ethernet Switch, Unmanaged, 5 port | RA | 1783-US5T | 151 | 151
4 | 5 | 2-000-007 | 2 | Ground Terminal, Spring | RA | 1492-LG2 | 2 | 4
5 | 6 | 2-000-008 | 1 | AC Fuseholder (5mmx20mm) - Neon | RA | 1492-RFB4250 | 30 | 30
6 | 7 | 2-000-009 | 12 | Terminal, Spring | RA | 1492-L2 | 2 | 24
7 | 8 | 2-000-010 | 2 | DIN Rail, 35mm x 7.5mm x 1.50" lg | Rockwell | 199-DR1
8 | 9 | 2-000-011 | 4 | Screw, #10 x 1/2" lg, Sheet Metal | McMaster | 90064A430 | 0.141 | 0.564
9 | 10 | 2-000-012 | 1 | SJT Power Cable, 3 Conductor | McMaster | 8157K62 | 11 | 11
10 | 11 | 2-000-013 | 3 | M12 Motor Communication Connector | Phoenix Contact | 1403157 | 86.7 | 260.1
11 | 12 | 2-000-014 | 3 | M12 Motor Power Connector | Phoenix Contact | 1671098 | 22.01 | 66.03
12 | 13 | 2-000-015 | 1 | Ethernet Passthrough, IP67 | Amphenol | RCP-5SPFFH-SCM7001 | 10.01 | 10.01
13 | 14 | 2-000-016 | 1 | Wash down Cable Pass Through, 90 deg | McMaster | 7489K13 | 13.27 | 13.27
14 | 15 | 2-000-017 | 1 | IEC C14, Right Angle, Power Entry Connector | Bulgin | PX0685 | 10.81 | 10.81
15 | 16 | 2-000-018 | 3 | M8 Connector, 4 pos, Front Nut | TE Conectivity | T4071017041-001 | 8.72 | 26.16
16 | 17 | 2-000-020 | 4 | Nut, 8-32 Press-Fit 18-8 SST (PEM Nut) | McMaster | 96439A320 | 0.4504 | 1.8016
17 | 18 | 2-000-021 | 6 | Nut, M12, Jam | Phoenix Contact | 1504084 | 1.41 | 8.46
18 | 19 | 2-000-022 | 1 | Ethernet Cable, Cat5E, 1ft | Tripp Lite | N002-001-BK | 2.4 | 2.4
19
20 | [6 empty] | TOTAL | 829.6056
0 | 1 | 2-000-023 | 1 | Stepper Motor, Nema 17, Ethernet/IP | AMCI | SMD17E2-80A-M12S | 750 | 750
1 | 2 | 2-000-024 | 1 | 114DV Mounting Adapter | Machine Shop |  | 100 | 100
2 | 3 | 2-000-025 | 1 | 114DV Drive Shaft | Machine Shop |  | 100 | 100
3 | 4 | 2-000-026 | 1 | Peristaltic Pump 114DV with Open Head Sensor | Watson Marlow | 013.5000.0SA | 60 | 60
4 | 5 | 2-000-027 | 1 | Seal, 5/16", Rotary Shaft | McMaster | 5154T53 | 5.94 | 5.94
5 | 6 | 2-000-028 | 2 | Screw, Socket Head, M4x0.7x10mm lg, 18-8 SST | McMaster | 91292A116 | 0.0872 | 0.1744
6 | 7 | 2-000-029 | 2 | Screw, Socket Head, M3x0.5x22mm lg, 18-8 SST | McMaster | 91292A801 | 0.0545 | 0.109
7
8 | [6 empty] | TOTAL | 1016.2234
0 | 1 | 1-000-002 | 1 | Remote Control Panel |  |  | 829.6056 | 829.6056
1 | 2 | 1-000-003 | 3 | Peristaltic Motor Assembly |  |  | 1016.2234 | 3048.6702
2 | 3 | 2-000-030 | 3 | M12 to RJ45 Cable, 4 pos, Female | Phoenix Contact | 1406154 | 19.65 | 58.95
3 | 4 | 2-000-031 | 3 | M12 Connector, 5 pos, Type A, Rear Nut, Female | Phoenix Contact | 1408732 | 43 | 129
4 | 5 | 2-000-032 | 1 | Motor Mouting Plate | Machine Shop |  | 150 | 150
5 | 6 | 2-000-033 | 1 | Motor Restraint Plate | Machine Shop |  | 50 | 50
6 | 7 | 2-000-034 | 2 | Screw, 1/4-20 x 2"lg, Thumb, SST | McMaster | 91185A430 | 1.746 | 3.492
7 | 8 | 2-000-035 | 4 | Screw, 8-32 x 5/8" lg, Flthd, 18-8 SST | McMaster | 92210A196 | 0.059 | 0.236
8 | 9 | 2-000-036 | 1 | Ethernet Cable, Cat5E, 3ft | Tripp Lite | N200-003-BK | 4.44 | 4.44
9 | 10 | 2-000-019 | 3 | M8 Cable, 4 pos, 16.4' | TE Conectivity | T4061220004-005 | 18.82 | 56.46
10
11 | [6 empty] | TOTAL | 4330.8538
0 | 1 | 2-000-063 | 3 | Gas Solenoid | Emerson/ASCO | SC8256A002VDC24/DC | 50 | 150
1 | 2 | 2-000-064 | 1 | Mass Flow Controller | Alicat | BC-C1000-Air-232-NPT | 600 | 600
2 | 3 | 2-000-065 | 3 | Pressure Switch, 1/4" NPT, 5-30psi | Anfield Industries | SPA-2-4M-C-HC | 34.5 | 103.5
3 | 4 | 2-000-066 | 3 | Pipe Nipple, 1.5", 1/8" NPT | McMaster | 4568K112 | 2.32 | 6.96
4 | 5 | 2-000-067 | 3 | 1/4" x 1/8" NPT, Bushing | McMaster | 2725K49 | 3.14 | 9.42
5 | 6 | 2-000-068 | 3 | 1/4" NPT Tee, Brass | McMaster | 50785K72 | 6.43 | 19.29
6 | 7 | 2-000-069 | 3 | 1/4" Tube x 1/4" NPT Elbow, Push Connect | McMaster | 5779K152 | 3.65 | 10.95
7 | 8 | 2-000-070 | 3 | 1/4" Tube x 1/8" NPT Elbow, Push Connect | McMaster | 5779K151 | 3.33 | 9.99
8 | 9 | 2-000-071 | 1 | 1/4" Tube x 1/8" NPT, 3x Manifold, Push Connect | McMaster | 5203K932 | 13.96 | 13.96
9 | 10 | 2-000-072 | 1 | 1/4" Tube x 1/8" NPT Push Connect | McMaster | 5779K108 | 3.51 | 3.51
10 | 11 | 2-000-073 | 1 | Mounting Plate Gas Delivery | Machine Shop |  | 250 | 250
11 | 12 | 2-000-074 | 10 | Screw, M3 x 0.5mm x 8mm lg, Flthd, 18-8 SST | McMaster | 92125A128 | 0.0435 | 0.435
12 | 13 | 2-000-080 | 2 | Tubing, Push to Connect, 1/4" x 5/32", Opaque White | McMaster | 5648K25 | 0.59 | 1.18
13
14 | [6 empty] | TOTAL | 1179.195